## Feuil1
|  |  | Theta (deg) | Theta (rad) | L | alpha | Fv | Fv min | Fv | Fv max
lambda | 0.6 | m | 0 | 0 | 0.43324 | -1.2417 | -1332.7901 | 1232.7901 | 1332.7901 | 1432.7901 | 0.56503 | 4.6
a | 0.55 | m | 0.2 | 0.0034907 | 0.4334 | -1.2407 | -1331.6835 | 1231.6835 | 1331.6835 | 1431.6835 | 0.43324
b | 0.14 | m | 0.4 | 0.0069813 | 0.43356 | -1.2396 | -1330.5695 | 1230.5695 | 1330.5695 | 1430.5695 | 0.13179
c | 0.14 | m | 0.6 | 0.010472 | 0.43373 | -1.2386 | -1329.4479 | 1229.4479 | 1329.4479 | 1429.4479
d | 1 | m | 0.8 | 0.013963 | 0.43389 | -1.2375 | -1328.3189 | 1228.3189 | 1328.3189 | 1428.3189
theta_0 | 0 | ° | 1 | 0.017453 | 0.43406 | -1.2364 | -1327.1825 | 1227.1825 | 1327.1825 | 1427.1825
theta_f | 67.5 | ° | 1.2 | 0.020944 | 0.43423 | -1.2354 | -1326.0386 | 1226.0386 | 1326.0386 | 1426.0386
M | 30 | kg | 1.4 | 0.024435 | 0.4344 | -1.2343 | -1324.8872 | 1224.8872 | 1324.8872 | 1424.8872
g | 9.81 | m.s-2 | 1.6 | 0.027925 | 0.43457 | -1.2333 | -1323.7285 | 1223.7285 | 1323.7285 | 1423.7285
|  |  | 1.8 | 0.031416 | 0.43475 | -1.2322 | -1322.5624 | 1222.5624 | 1322.5624 | 1422.5624
|  |  | 2 | 0.034907 | 0.43493 | -1.2312 | -1321.3889 | 1221.3889 | 1321.3889 | 1421.3889
|  |  | 2.2 | 0.038397 | 0.43511 | -1.2301 | -1320.2081 | 1220.2081 | 1320.2081 | 1420.2081
|  |  | 2.4 | 0.041888 | 0.43529 | -1.2291 | -1319.02 | 1219.02 | 1319.02 | 1419.02
|  |  | 2.6 | 0.045379 | 0.43547 | -1.2281 | -1317.8245 | 1217.8245 | 1317.8245 | 1417.8245
|  |  | 2.8 | 0.048869 | 0.43566 | -1.227 | -1316.6218 | 1216.6218 | 1316.6218 | 1416.6218
|  |  | 3 | 0.05236 | 0.43585 | -1.226 | -1315.4118 | 1215.4118 | 1315.4118 | 1415.4118
|  |  | 3.2 | 0.055851 | 0.43604 | -1.2249 | -1314.1945 | 1214.1945 | 1314.1945 | 1414.1945
|  |  | 3.4 | 0.059341 | 0.43623 | -1.2239 | -1312.97 | 1212.97 | 1312.97 | 1412.97
|  |  | 3.6 | 0.062832 | 0.43642 | -1.2229 | -1311.7384 | 1211.7384 | 1311.7384 | 1411.7384
|  |  | 3.8 | 0.066323 | 0.43662 | -1.2219 | -1310.4995 | 1210.4995 | 1310.4995 | 1410.4995
|  |  | 4 | 0.069813 | 0.43682 | -1.2208 | -1309.2534 | 1209.2534 | 1309.2534 | 1409.2534
|  |  | 4.2 | 0.073304 | 0.43702 | -1.2198 | -1308.0002 | 1208.0002 | 1308.0002 | 1408.0002
|  |  | 4.4 | 0.076794 | 0.43722 | -1.2188 | -1306.7399 | 1206.7399 | 1306.7399 | 1406.7399
|  |  | 4.6 | 0.080285 | 0.43742 | -1.2178 | -1305.4725 | 1205.4725 | 1305.4725 | 1405.4725
|  |  | 4.8 | 0.083776 | 0.43763 | -1.2168 | -1304.198 | 1204.198 | 1304.198 | 1404.198
|  |  | 5 | 0.087266 | 0.43784 | -1.2158 | -1302.9164 | 1202.9164 | 1302.9164 | 1402.9164
|  |  | 5.2 | 0.090757 | 0.43805 | -1.2148 | -1301.6278 | 1201.6278 | 1301.6278 | 1401.6278
|  |  | 5.4 | 0.094248 | 0.43826 | -1.2138 | -1300.3322 | 1200.3322 | 1300.3322 | 1400.3322
|  |  | 5.6 | 0.097738 | 0.43847 | -1.2127 | -1299.0296 | 1199.0296 | 1299.0296 | 1399.0296
|  |  | 5.8 | 0.10123 | 0.43869 | -1.2118 | -1297.72 | 1197.72 | 1297.72 | 1397.72
|  |  | 6 | 0.10472 | 0.43891 | -1.2108 | -1296.4034 | 1196.4034 | 1296.4034 | 1396.4034
|  |  | 6.2 | 0.10821 | 0.43913 | -1.2098 | -1295.0799 | 1195.0799 | 1295.0799 | 1395.0799
|  |  | 6.4 | 0.1117 | 0.43935 | -1.2088 | -1293.7496 | 1193.7496 | 1293.7496 | 1393.7496
|  |  | 6.6 | 0.11519 | 0.43957 | -1.2078 | -1292.4123 | 1192.4123 | 1292.4123 | 1392.4123
|  |  | 6.8 | 0.11868 | 0.4398 | -1.2068 | -1291.0682 | 1191.0682 | 1291.0682 | 1391.0682
|  |  | 7 | 0.12217 | 0.44003 | -1.2058 | -1289.7172 | 1189.7172 | 1289.7172 | 1389.7172
|  |  | 7.2 | 0.12566 | 0.44026 | -1.2048 | -1288.3594 | 1188.3594 | 1288.3594 | 1388.3594
|  |  | 7.4 | 0.12915 | 0.44049 | -1.2039 | -1286.9948 | 1186.9948 | 1286.9948 | 1386.9948
|  |  | 7.6 | 0.13265 | 0.44072 | -1.2029 | -1285.6235 | 1185.6235 | 1285.6235 | 1385.6235
|  |  | 7.8 | 0.13614 | 0.44096 | -1.2019 | -1284.2454 | 1184.2454 | 1284.2454 | 1384.2454
|  |  | 8 | 0.13963 | 0.4412 | -1.2009 | -1282.8605 | 1182.8605 | 1282.8605 | 1382.8605
|  |  | 8.2 | 0.14312 | 0.44144 | -1.2 | -1281.469 | 1181.469 | 1281.469 | 1381.469
|  |  | 8.4 | 0.14661 | 0.44168 | -1.199 | -1280.0708 | 1180.0708 | 1280.0708 | 1380.0708
|  |  | 8.6 | 0.1501 | 0.44192 | -1.1981 | -1278.666 | 1178.666 | 1278.666 | 1378.666
|  |  | 8.8 | 0.15359 | 0.44216 | -1.1971 | -1277.2545 | 1177.2545 | 1277.2545 | 1377.2545
|  |  | 9 | 0.15708 | 0.44241 | -1.1961 | -1275.8364 | 1175.8364 | 1275.8364 | 1375.8364
|  |  | 9.2 | 0.16057 | 0.44266 | -1.1952 | -1274.4117 | 1174.4117 | 1274.4117 | 1374.4117
|  |  | 9.4 | 0.16406 | 0.44291 | -1.1942 | -1272.9805 | 1172.9805 | 1272.9805 | 1372.9805
|  |  | 9.6 | 0.16755 | 0.44316 | -1.1933 | -1271.5428 | 1171.5428 | 1271.5428 | 1371.5428
|  |  | 9.8 | 0.17104 | 0.44342 | -1.1924 | -1270.0985 | 1170.0985 | 1270.0985 | 1370.0985
|  |  | 10 | 0.17453 | 0.44367 | -1.1914 | -1268.6477 | 1168.6477 | 1268.6477 | 1368.6477
|  |  | 10.2 | 0.17802 | 0.44393 | -1.1905 | -1267.1905 | 1167.1905 | 1267.1905 | 1367.1905
|  |  | 10.4 | 0.18151 | 0.44419 | -1.1896 | -1265.7269 | 1165.7269 | 1265.7269 | 1365.7269
|  |  | 10.6 | 0.185 | 0.44445 | -1.1886 | -1264.2568 | 1164.2568 | 1264.2568 | 1364.2568
|  |  | 10.8 | 0.1885 | 0.44472 | -1.1877 | -1262.7804 | 1162.7804 | 1262.7804 | 1362.7804
|  |  | 11 | 0.19199 | 0.44498 | -1.1868 | -1261.2976 | 1161.2976 | 1261.2976 | 1361.2976
|  |  | 11.2 | 0.19548 | 0.44525 | -1.1859 | -1259.8085 | 1159.8085 | 1259.8085 | 1359.8085
|  |  | 11.4 | 0.19897 | 0.44552 | -1.1849 | -1258.313 | 1158.313 | 1258.313 | 1358.313
|  |  | 11.6 | 0.20246 | 0.44579 | -1.184 | -1256.8113 | 1156.8113 | 1256.8113 | 1356.8113
|  |  | 11.8 | 0.20595 | 0.44606 | -1.1831 | -1255.3033 | 1155.3033 | 1255.3033 | 1355.3033
|  |  | 12 | 0.20944 | 0.44634 | -1.1822 | -1253.789 | 1153.789 | 1253.789 | 1353.789
|  |  | 12.2 | 0.21293 | 0.44661 | -1.1813 | -1252.2686 | 1152.2686 | 1252.2686 | 1352.2686
|  |  | 12.4 | 0.21642 | 0.44689 | -1.1804 | -1250.7419 | 1150.7419 | 1250.7419 | 1350.7419
|  |  | 12.6 | 0.21991 | 0.44717 | -1.1795 | -1249.2091 | 1149.2091 | 1249.2091 | 1349.2091
|  |  | 12.8 | 0.2234 | 0.44745 | -1.1786 | -1247.6702 | 1147.6702 | 1247.6702 | 1347.6702
|  |  | 13 | 0.22689 | 0.44773 | -1.1777 | -1246.1251 | 1146.1251 | 1246.1251 | 1346.1251
|  |  | 13.2 | 0.23038 | 0.44802 | -1.1768 | -1244.5739 | 1144.5739 | 1244.5739 | 1344.5739
|  |  | 13.4 | 0.23387 | 0.4483 | -1.176 | -1243.0167 | 1143.0167 | 1243.0167 | 1343.0167
|  |  | 13.6 | 0.23736 | 0.44859 | -1.1751 | -1241.4534 | 1141.4534 | 1241.4534 | 1341.4534
|  |  | 13.8 | 0.24086 | 0.44888 | -1.1742 | -1239.8841 | 1139.8841 | 1239.8841 | 1339.8841
|  |  | 14 | 0.24435 | 0.44917 | -1.1733 | -1238.3088 | 1138.3088 | 1238.3088 | 1338.3088
|  |  | 14.2 | 0.24784 | 0.44947 | -1.1725 | -1236.7276 | 1136.7276 | 1236.7276 | 1336.7276
|  |  | 14.4 | 0.25133 | 0.44976 | -1.1716 | -1235.1404 | 1135.1404 | 1235.1404 | 1335.1404
|  |  | 14.6 | 0.25482 | 0.45006 | -1.1707 | -1233.5473 | 1133.5473 | 1233.5473 | 1333.5473
|  |  | 14.8 | 0.25831 | 0.45036 | -1.1699 | -1231.9483 | 1131.9483 | 1231.9483 | 1331.9483
|  |  | 15 | 0.2618 | 0.45066 | -1.169 | -1230.3434 | 1130.3434 | 1230.3434 | 1330.3434
|  |  | 15.2 | 0.26529 | 0.45096 | -1.1682 | -1228.7326 | 1128.7326 | 1228.7326 | 1328.7326
|  |  | 15.4 | 0.26878 | 0.45126 | -1.1673 | -1227.1161 | 1127.1161 | 1227.1161 | 1327.1161
|  |  | 15.6 | 0.27227 | 0.45157 | -1.1665 | -1225.4937 | 1125.4937 | 1225.4937 | 1325.4937
|  |  | 15.8 | 0.27576 | 0.45188 | -1.1656 | -1223.8656 | 1123.8656 | 1223.8656 | 1323.8656
|  |  | 16 | 0.27925 | 0.45218 | -1.1648 | -1222.2317 | 1122.2317 | 1222.2317 | 1322.2317
|  |  | 16.2 | 0.28274 | 0.45249 | -1.164 | -1220.5921 | 1120.5921 | 1220.5921 | 1320.5921
|  |  | 16.4 | 0.28623 | 0.45281 | -1.1631 | -1218.9468 | 1118.9468 | 1218.9468 | 1318.9468
|  |  | 16.6 | 0.28972 | 0.45312 | -1.1623 | -1217.2958 | 1117.2958 | 1217.2958 | 1317.2958
|  |  | 16.8 | 0.29322 | 0.45343 | -1.1615 | -1215.6392 | 1115.6392 | 1215.6392 | 1315.6392
|  |  | 17 | 0.29671 | 0.45375 | -1.1606 | -1213.9769 | 1113.9769 | 1213.9769 | 1313.9769
|  |  | 17.2 | 0.3002 | 0.45407 | -1.1598 | -1212.309 | 1112.309 | 1212.309 | 1312.309
|  |  | 17.4 | 0.30369 | 0.45439 | -1.159 | -1210.6355 | 1110.6355 | 1210.6355 | 1310.6355
|  |  | 17.6 | 0.30718 | 0.45471 | -1.1582 | -1208.9565 | 1108.9565 | 1208.9565 | 1308.9565
|  |  | 17.8 | 0.31067 | 0.45503 | -1.1574 | -1207.2719 | 1107.2719 | 1207.2719 | 1307.2719
|  |  | 18 | 0.31416 | 0.45536 | -1.1566 | -1205.5818 | 1105.5818 | 1205.5818 | 1305.5818
|  |  | 18.2 | 0.31765 | 0.45568 | -1.1558 | -1203.8862 | 1103.8862 | 1203.8862 | 1303.8862
|  |  | 18.4 | 0.32114 | 0.45601 | -1.155 | -1202.1852 | 1102.1852 | 1202.1852 | 1302.1852
|  |  | 18.6 | 0.32463 | 0.45634 | -1.1542 | -1200.4787 | 1100.4787 | 1200.4787 | 1300.4787
|  |  | 18.8 | 0.32812 | 0.45667 | -1.1534 | -1198.7667 | 1098.7667 | 1198.7667 | 1298.7667
|  |  | 19 | 0.33161 | 0.457 | -1.1526 | -1197.0494 | 1097.0494 | 1197.0494 | 1297.0494
|  |  | 19.2 | 0.3351 | 0.45734 | -1.1519 | -1195.3267 | 1095.3267 | 1195.3267 | 1295.3267
|  |  | 19.4 | 0.33859 | 0.45767 | -1.1511 | -1193.5986 | 1093.5986 | 1193.5986 | 1293.5986
|  |  | 19.6 | 0.34208 | 0.45801 | -1.1503 | -1191.8652 | 1091.8652 | 1191.8652 | 1291.8652
|  |  | 19.8 | 0.34558 | 0.45835 | -1.1495 | -1190.1265 | 1090.1265 | 1190.1265 | 1290.1265
|  |  | 20 | 0.34907 | 0.45869 | -1.1488 | -1188.3824 | 1088.3824 | 1188.3824 | 1288.3824
|  |  | 20.2 | 0.35256 | 0.45903 | -1.148 | -1186.6332 | 1086.6332 | 1186.6332 | 1286.6332
|  |  | 20.4 | 0.35605 | 0.45937 | -1.1472 | -1184.8786 | 1084.8786 | 1184.8786 | 1284.8786
|  |  | 20.6 | 0.35954 | 0.45972 | -1.1465 | -1183.1188 | 1083.1188 | 1183.1188 | 1283.1188
|  |  | 20.8 | 0.36303 | 0.46006 | -1.1457 | -1181.3538 | 1081.3538 | 1181.3538 | 1281.3538
|  |  | 21 | 0.36652 | 0.46041 | -1.145 | -1179.5837 | 1079.5837 | 1179.5837 | 1279.5837
|  |  | 21.2 | 0.37001 | 0.46076 | -1.1443 | -1177.8083 | 1077.8083 | 1177.8083 | 1277.8083
|  |  | 21.4 | 0.3735 | 0.46111 | -1.1435 | -1176.0278 | 1076.0278 | 1176.0278 | 1276.0278
|  |  | 21.6 | 0.37699 | 0.46146 | -1.1428 | -1174.2422 | 1074.2422 | 1174.2422 | 1274.2422
|  |  | 21.8 | 0.38048 | 0.46181 | -1.142 | -1172.4515 | 1072.4515 | 1172.4515 | 1272.4515
|  |  | 22 | 0.38397 | 0.46217 | -1.1413 | -1170.6557 | 1070.6557 | 1170.6557 | 1270.6557
|  |  | 22.2 | 0.38746 | 0.46252 | -1.1406 | -1168.8548 | 1068.8548 | 1168.8548 | 1268.8548
|  |  | 22.4 | 0.39095 | 0.46288 | -1.1399 | -1167.0488 | 1067.0488 | 1167.0488 | 1267.0488
|  |  | 22.6 | 0.39444 | 0.46324 | -1.1392 | -1165.2379 | 1065.2379 | 1165.2379 | 1265.2379
|  |  | 22.8 | 0.39794 | 0.4636 | -1.1384 | -1163.4219 | 1063.4219 | 1163.4219 | 1263.4219
|  |  | 23 | 0.40143 | 0.46396 | -1.1377 | -1161.6009 | 1061.6009 | 1161.6009 | 1261.6009
|  |  | 23.2 | 0.40492 | 0.46432 | -1.137 | -1159.775 | 1059.775 | 1159.775 | 1259.775
|  |  | 23.4 | 0.40841 | 0.46469 | -1.1363 | -1157.9441 | 1057.9441 | 1157.9441 | 1257.9441
|  |  | 23.6 | 0.4119 | 0.46505 | -1.1356 | -1156.1082 | 1056.1082 | 1156.1082 | 1256.1082
|  |  | 23.8 | 0.41539 | 0.46542 | -1.1349 | -1154.2675 | 1054.2675 | 1154.2675 | 1254.2675
|  |  | 24 | 0.41888 | 0.46579 | -1.1342 | -1152.4218 | 1052.4218 | 1152.4218 | 1252.4218
|  |  | 24.2 | 0.42237 | 0.46616 | -1.1336 | -1150.5713 | 1050.5713 | 1150.5713 | 1250.5713
|  |  | 24.4 | 0.42586 | 0.46653 | -1.1329 | -1148.7158 | 1048.7158 | 1148.7158 | 1248.7158
|  |  | 24.6 | 0.42935 | 0.4669 | -1.1322 | -1146.8556 | 1046.8556 | 1146.8556 | 1246.8556
|  |  | 24.8 | 0.43284 | 0.46727 | -1.1315 | -1144.9905 | 1044.9905 | 1144.9905 | 1244.9905
|  |  | 25 | 0.43633 | 0.46765 | -1.1309 | -1143.1205 | 1043.1205 | 1143.1205 | 1243.1205
|  |  | 25.2 | 0.43982 | 0.46802 | -1.1302 | -1141.2458 | 1041.2458 | 1141.2458 | 1241.2458
|  |  | 25.4 | 0.44331 | 0.4684 | -1.1295 | -1139.3663 | 1039.3663 | 1139.3663 | 1239.3663
|  |  | 25.6 | 0.4468 | 0.46878 | -1.1289 | -1137.482 | 1037.482 | 1137.482 | 1237.482
|  |  | 25.8 | 0.45029 | 0.46916 | -1.1282 | -1135.5929 | 1035.5929 | 1135.5929 | 1235.5929
|  |  | 26 | 0.45379 | 0.46954 | -1.1276 | -1133.6991 | 1033.6991 | 1133.6991 | 1233.6991
|  |  | 26.2 | 0.45728 | 0.46992 | -1.1269 | -1131.8006 | 1031.8006 | 1131.8006 | 1231.8006
|  |  | 26.4 | 0.46077 | 0.47031 | -1.1263 | -1129.8974 | 1029.8974 | 1129.8974 | 1229.8974
|  |  | 26.6 | 0.46426 | 0.47069 | -1.1256 | -1127.9894 | 1027.9894 | 1127.9894 | 1227.9894
|  |  | 26.8 | 0.46775 | 0.47108 | -1.125 | -1126.0768 | 1026.0768 | 1126.0768 | 1226.0768
|  |  | 27 | 0.47124 | 0.47147 | -1.1244 | -1124.1595 | 1024.1595 | 1124.1595 | 1224.1595
|  |  | 27.2 | 0.47473 | 0.47186 | -1.1237 | -1122.2375 | 1022.2375 | 1122.2375 | 1222.2375
|  |  | 27.4 | 0.47822 | 0.47225 | -1.1231 | -1120.3109 | 1020.3109 | 1120.3109 | 1220.3109
|  |  | 27.6 | 0.48171 | 0.47264 | -1.1225 | -1118.3797 | 1018.3797 | 1118.3797 | 1218.3797
|  |  | 27.8 | 0.4852 | 0.47303 | -1.1219 | -1116.4438 | 1016.4438 | 1116.4438 | 1216.4438
|  |  | 28 | 0.48869 | 0.47342 | -1.1213 | -1114.5033 | 1014.5033 | 1114.5033 | 1214.5033
|  |  | 28.2 | 0.49218 | 0.47382 | -1.1206 | -1112.5583 | 1012.5583 | 1112.5583 | 1212.5583
|  |  | 28.4 | 0.49567 | 0.47421 | -1.12 | -1110.6086 | 1010.6086 | 1110.6086 | 1210.6086
|  |  | 28.6 | 0.49916 | 0.47461 | -1.1194 | -1108.6543 | 1008.6543 | 1108.6543 | 1208.6543
|  |  | 28.8 | 0.50265 | 0.47501 | -1.1188 | -1106.6955 | 1006.6955 | 1106.6955 | 1206.6955
|  |  | 29 | 0.50615 | 0.47541 | -1.1183 | -1104.7322 | 1004.7322 | 1104.7322 | 1204.7322
|  |  | 29.2 | 0.50964 | 0.47581 | -1.1177 | -1102.7642 | 1002.7642 | 1102.7642 | 1202.7642
|  |  | 29.4 | 0.51313 | 0.47621 | -1.1171 | -1100.7918 | 1000.7918 | 1100.7918 | 1200.7918
|  |  | 29.6 | 0.51662 | 0.47661 | -1.1165 | -1098.8148 | 998.8148 | 1098.8148 | 1198.8148
|  |  | 29.8 | 0.52011 | 0.47702 | -1.1159 | -1096.8333 | 996.8333 | 1096.8333 | 1196.8333
|  |  | 30 | 0.5236 | 0.47742 | -1.1154 | -1094.8472 | 994.8472 | 1094.8472 | 1194.8472
|  |  | 30.2 | 0.52709 | 0.47783 | -1.1148 | -1092.8567 | 992.8567 | 1092.8567 | 1192.8567
|  |  | 30.4 | 0.53058 | 0.47824 | -1.1142 | -1090.8617 | 990.8617 | 1090.8617 | 1190.8617
|  |  | 30.6 | 0.53407 | 0.47864 | -1.1137 | -1088.8621 | 988.8621 | 1088.8621 | 1188.8621
|  |  | 30.8 | 0.53756 | 0.47905 | -1.1131 | -1086.8581 | 986.8581 | 1086.8581 | 1186.8581
|  |  | 31 | 0.54105 | 0.47946 | -1.1125 | -1084.8496 | 984.8496 | 1084.8496 | 1184.8496
|  |  | 31.2 | 0.54454 | 0.47988 | -1.112 | -1082.8367 | 982.8367 | 1082.8367 | 1182.8367
|  |  | 31.4 | 0.54803 | 0.48029 | -1.1115 | -1080.8192 | 980.8192 | 1080.8192 | 1180.8192
|  |  | 31.6 | 0.55152 | 0.4807 | -1.1109 | -1078.7974 | 978.7974 | 1078.7974 | 1178.7974
|  |  | 31.8 | 0.55501 | 0.48112 | -1.1104 | -1076.771 | 976.771 | 1076.771 | 1176.771
|  |  | 32 | 0.55851 | 0.48153 | -1.1098 | -1074.7402 | 974.7402 | 1074.7402 | 1174.7402
|  |  | 32.2 | 0.562 | 0.48195 | -1.1093 | -1072.705 | 972.705 | 1072.705 | 1172.705
|  |  | 32.4 | 0.56549 | 0.48237 | -1.1088 | -1070.6653 | 970.6653 | 1070.6653 | 1170.6653
|  |  | 32.6 | 0.56898 | 0.48279 | -1.1083 | -1068.6212 | 968.6212 | 1068.6212 | 1168.6212
|  |  | 32.8 | 0.57247 | 0.48321 | -1.1077 | -1066.5726 | 966.5726 | 1066.5726 | 1166.5726
|  |  | 33 | 0.57596 | 0.48363 | -1.1072 | -1064.5196 | 964.5196 | 1064.5196 | 1164.5196
|  |  | 33.2 | 0.57945 | 0.48405 | -1.1067 | -1062.4621 | 962.4621 | 1062.4621 | 1162.4621
|  |  | 33.4 | 0.58294 | 0.48447 | -1.1062 | -1060.4003 | 960.4003 | 1060.4003 | 1160.4003
|  |  | 33.6 | 0.58643 | 0.48489 | -1.1057 | -1058.334 | 958.334 | 1058.334 | 1158.334
|  |  | 33.8 | 0.58992 | 0.48532 | -1.1052 | -1056.2632 | 956.2632 | 1056.2632 | 1156.2632
|  |  | 34 | 0.59341 | 0.48575 | -1.1047 | -1054.188 | 954.188 | 1054.188 | 1154.188
|  |  | 34.2 | 0.5969 | 0.48617 | -1.1042 | -1052.1084 | 952.1084 | 1052.1084 | 1152.1084
|  |  | 34.4 | 0.60039 | 0.4866 | -1.1037 | -1050.0244 | 950.0244 | 1050.0244 | 1150.0244
|  |  | 34.6 | 0.60388 | 0.48703 | -1.1033 | -1047.9359 | 947.9359 | 1047.9359 | 1147.9359
|  |  | 34.8 | 0.60737 | 0.48746 | -1.1028 | -1045.843 | 945.843 | 1045.843 | 1145.843
|  |  | 35 | 0.61087 | 0.48789 | -1.1023 | -1043.7457 | 943.7457 | 1043.7457 | 1143.7457
|  |  | 35.2 | 0.61436 | 0.48832 | -1.1018 | -1041.6439 | 941.6439 | 1041.6439 | 1141.6439
|  |  | 35.4 | 0.61785 | 0.48875 | -1.1014 | -1039.5376 | 939.5376 | 1039.5376 | 1139.5376
|  |  | 35.6 | 0.62134 | 0.48918 | -1.1009 | -1037.4269 | 937.4269 | 1037.4269 | 1137.4269
|  |  | 35.8 | 0.62483 | 0.48962 | -1.1004 | -1035.3118 | 935.3118 | 1035.3118 | 1135.3118
|  |  | 36 | 0.62832 | 0.49005 | -1.1 | -1033.1922 | 933.1922 | 1033.1922 | 1133.1922
|  |  | 36.2 | 0.63181 | 0.49049 | -1.0995 | -1031.0682 | 931.0682 | 1031.0682 | 1131.0682
|  |  | 36.4 | 0.6353 | 0.49093 | -1.0991 | -1028.9396 | 928.9396 | 1028.9396 | 1128.9396
|  |  | 36.6 | 0.63879 | 0.49136 | -1.0987 | -1026.8066 | 926.8066 | 1026.8066 | 1126.8066
|  |  | 36.8 | 0.64228 | 0.4918 | -1.0982 | -1024.6692 | 924.6692 | 1024.6692 | 1124.6692
|  |  | 37 | 0.64577 | 0.49224 | -1.0978 | -1022.5272 | 922.5272 | 1022.5272 | 1122.5272
|  |  | 37.2 | 0.64926 | 0.49268 | -1.0973 | -1020.3807 | 920.3807 | 1020.3807 | 1120.3807
|  |  | 37.4 | 0.65275 | 0.49312 | -1.0969 | -1018.2297 | 918.2297 | 1018.2297 | 1118.2297
|  |  | 37.6 | 0.65624 | 0.49356 | -1.0965 | -1016.0743 | 916.0743 | 1016.0743 | 1116.0743
|  |  | 37.8 | 0.65973 | 0.49401 | -1.0961 | -1013.9143 | 913.9143 | 1013.9143 | 1113.9143
|  |  | 38 | 0.66323 | 0.49445 | -1.0957 | -1011.7497 | 911.7497 | 1011.7497 | 1111.7497
|  |  | 38.2 | 0.66672 | 0.49489 | -1.0952 | -1009.5806 | 909.5806 | 1009.5806 | 1109.5806
|  |  | 38.4 | 0.67021 | 0.49534 | -1.0948 | -1007.407 | 907.407 | 1007.407 | 1107.407
|  |  | 38.6 | 0.6737 | 0.49578 | -1.0944 | -1005.2288 | 905.2288 | 1005.2288 | 1105.2288
|  |  | 38.8 | 0.67719 | 0.49623 | -1.094 | -1003.046 | 903.046 | 1003.046 | 1103.046
|  |  | 39 | 0.68068 | 0.49668 | -1.0936 | -1000.8586 | 900.8586 | 1000.8586 | 1100.8586
|  |  | 39.2 | 0.68417 | 0.49713 | -1.0932 | -998.6667 | 898.6667 | 998.6667 | 1098.6667
|  |  | 39.4 | 0.68766 | 0.49757 | -1.0929 | -996.4701 | 896.4701 | 996.4701 | 1096.4701
|  |  | 39.6 | 0.69115 | 0.49802 | -1.0925 | -994.2688 | 894.2688 | 994.2688 | 1094.2688
|  |  | 39.8 | 0.69464 | 0.49847 | -1.0921 | -992.063 | 892.063 | 992.063 | 1092.063
|  |  | 40 | 0.69813 | 0.49893 | -1.0917 | -989.8524 | 889.8524 | 989.8524 | 1089.8524
|  |  | 40.2 | 0.70162 | 0.49938 | -1.0913 | -987.6372 | 887.6372 | 987.6372 | 1087.6372
|  |  | 40.4 | 0.70511 | 0.49983 | -1.091 | -985.4173 | 885.4173 | 985.4173 | 1085.4173
|  |  | 40.6 | 0.7086 | 0.50028 | -1.0906 | -983.1927 | 883.1927 | 983.1927 | 1083.1927
|  |  | 40.8 | 0.71209 | 0.50074 | -1.0902 | -980.9633 | 880.9633 | 980.9633 | 1080.9633
|  |  | 41 | 0.71558 | 0.50119 | -1.0899 | -978.7292 | 878.7292 | 978.7292 | 1078.7292
|  |  | 41.2 | 0.71908 | 0.50165 | -1.0895 | -976.4903 | 876.4903 | 976.4903 | 1076.4903
|  |  | 41.4 | 0.72257 | 0.5021 | -1.0892 | -974.2466 | 874.2466 | 974.2466 | 1074.2466
|  |  | 41.6 | 0.72606 | 0.50256 | -1.0888 | -971.9982 | 871.9982 | 971.9982 | 1071.9982
|  |  | 41.8 | 0.72955 | 0.50302 | -1.0885 | -969.7448 | 869.7448 | 969.7448 | 1069.7448
|  |  | 42 | 0.73304 | 0.50347 | -1.0881 | -967.4867 | 867.4867 | 967.4867 | 1067.4867
|  |  | 42.2 | 0.73653 | 0.50393 | -1.0878 | -965.2236 | 865.2236 | 965.2236 | 1065.2236
|  |  | 42.4 | 0.74002 | 0.50439 | -1.0875 | -962.9557 | 862.9557 | 962.9557 | 1062.9557
|  |  | 42.6 | 0.74351 | 0.50485 | -1.0871 | -960.6828 | 860.6828 | 960.6828 | 1060.6828
|  |  | 42.8 | 0.747 | 0.50531 | -1.0868 | -958.405 | 858.405 | 958.405 | 1058.405
|  |  | 43 | 0.75049 | 0.50577 | -1.0865 | -956.1222 | 856.1222 | 956.1222 | 1056.1222
|  |  | 43.2 | 0.75398 | 0.50623 | -1.0862 | -953.8344 | 853.8344 | 953.8344 | 1053.8344
|  |  | 43.4 | 0.75747 | 0.5067 | -1.0859 | -951.5415 | 851.5415 | 951.5415 | 1051.5415
|  |  | 43.6 | 0.76096 | 0.50716 | -1.0856 | -949.2437 | 849.2437 | 949.2437 | 1049.2437
|  |  | 43.8 | 0.76445 | 0.50762 | -1.0853 | -946.9407 | 846.9407 | 946.9407 | 1046.9407
|  |  | 44 | 0.76794 | 0.50809 | -1.085 | -944.6326 | 844.6326 | 944.6326 | 1044.6326
|  |  | 44.2 | 0.77144 | 0.50855 | -1.0847 | -942.3194 | 842.3194 | 942.3194 | 1042.3194
|  |  | 44.4 | 0.77493 | 0.50902 | -1.0844 | -940.001 | 840.001 | 940.001 | 1040.001
|  |  | 44.6 | 0.77842 | 0.50948 | -1.0841 | -937.6774 | 837.6774 | 937.6774 | 1037.6774
|  |  | 44.8 | 0.78191 | 0.50995 | -1.0838 | -935.3486 | 835.3486 | 935.3486 | 1035.3486
|  |  | 45 | 0.7854 | 0.51042 | -1.0835 | -933.0145 | 833.0145 | 933.0145 | 1033.0145
|  |  | 45.2 | 0.78889 | 0.51088 | -1.0832 | -930.675 | 830.675 | 930.675 | 1030.675
|  |  | 45.4 | 0.79238 | 0.51135 | -1.0829 | -928.3303 | 828.3303 | 928.3303 | 1028.3303
|  |  | 45.6 | 0.79587 | 0.51182 | -1.0827 | -925.9802 | 825.9802 | 925.9802 | 1025.9802
|  |  | 45.8 | 0.79936 | 0.51229 | -1.0824 | -923.6246 | 823.6246 | 923.6246 | 1023.6246
|  |  | 46 | 0.80285 | 0.51276 | -1.0821 | -921.2637 | 821.2637 | 921.2637 | 1021.2637
|  |  | 46.2 | 0.80634 | 0.51323 | -1.0819 | -918.8972 | 818.8972 | 918.8972 | 1018.8972
|  |  | 46.4 | 0.80983 | 0.5137 | -1.0816 | -916.5252 | 816.5252 | 916.5252 | 1016.5252
|  |  | 46.6 | 0.81332 | 0.51417 | -1.0814 | -914.1477 | 814.1477 | 914.1477 | 1014.1477
|  |  | 46.8 | 0.81681 | 0.51464 | -1.0811 | -911.7645 | 811.7645 | 911.7645 | 1011.7645
|  |  | 47 | 0.8203 | 0.51511 | -1.0809 | -909.3758 | 809.3758 | 909.3758 | 1009.3758
|  |  | 47.2 | 0.8238 | 0.51559 | -1.0806 | -906.9813 | 806.9813 | 906.9813 | 1006.9813
|  |  | 47.4 | 0.82729 | 0.51606 | -1.0804 | -904.5811 | 804.5811 | 904.5811 | 1004.5811
|  |  | 47.6 | 0.83078 | 0.51653 | -1.0802 | -902.1751 | 802.1751 | 902.1751 | 1002.1751
|  |  | 47.8 | 0.83427 | 0.51701 | -1.0799 | -899.7633 | 799.7633 | 899.7633 | 999.7633
|  |  | 48 | 0.83776 | 0.51748 | -1.0797 | -897.3457 | 797.3457 | 897.3457 | 997.3457
|  |  | 48.2 | 0.84125 | 0.51795 | -1.0795 | -894.9221 | 794.9221 | 894.9221 | 994.9221
|  |  | 48.4 | 0.84474 | 0.51843 | -1.0793 | -892.4926 | 792.4926 | 892.4926 | 992.4926
|  |  | 48.6 | 0.84823 | 0.5189 | -1.079 | -890.0571 | 790.0571 | 890.0571 | 990.0571
|  |  | 48.8 | 0.85172 | 0.51938 | -1.0788 | -887.6155 | 787.6155 | 887.6155 | 987.6155
|  |  | 49 | 0.85521 | 0.51986 | -1.0786 | -885.1678 | 785.1678 | 885.1678 | 985.1678
|  |  | 49.2 | 0.8587 | 0.52033 | -1.0784 | -882.714 | 782.714 | 882.714 | 982.714
|  |  | 49.4 | 0.86219 | 0.52081 | -1.0782 | -880.2539 | 780.2539 | 880.2539 | 980.2539
|  |  | 49.6 | 0.86568 | 0.52129 | -1.078 | -877.7876 | 777.7876 | 877.7876 | 977.7876
|  |  | 49.8 | 0.86917 | 0.52177 | -1.0778 | -875.315 | 775.315 | 875.315 | 975.315
|  |  | 50 | 0.87266 | 0.52224 | -1.0776 | -872.836 | 772.836 | 872.836 | 972.836
|  |  | 50.2 | 0.87616 | 0.52272 | -1.0774 | -870.3506 | 770.3506 | 870.3506 | 970.3506
|  |  | 50.4 | 0.87965 | 0.5232 | -1.0772 | -867.8587 | 767.8587 | 867.8587 | 967.8587
|  |  | 50.6 | 0.88314 | 0.52368 | -1.0771 | -865.3602 | 765.3602 | 865.3602 | 965.3602
|  |  | 50.8 | 0.88663 | 0.52416 | -1.0769 | -862.8552 | 762.8552 | 862.8552 | 962.8552
|  |  | 51 | 0.89012 | 0.52464 | -1.0767 | -860.3435 | 760.3435 | 860.3435 | 960.3435
|  |  | 51.2 | 0.89361 | 0.52512 | -1.0765 | -857.825 | 757.825 | 857.825 | 957.825
|  |  | 51.4 | 0.8971 | 0.5256 | -1.0764 | -855.2998 | 755.2998 | 855.2998 | 955.2998
|  |  | 51.6 | 0.90059 | 0.52608 | -1.0762 | -852.7677 | 752.7677 | 852.7677 | 952.7677
|  |  | 51.8 | 0.90408 | 0.52656 | -1.076 | -850.2287 | 750.2287 | 850.2287 | 950.2287
|  |  | 52 | 0.90757 | 0.52705 | -1.0759 | -847.6827 | 747.6827 | 847.6827 | 947.6827
|  |  | 52.2 | 0.91106 | 0.52753 | -1.0757 | -845.1296 | 745.1296 | 845.1296 | 945.1296
|  |  | 52.4 | 0.91455 | 0.52801 | -1.0756 | -842.5694 | 742.5694 | 842.5694 | 942.5694
|  |  | 52.6 | 0.91804 | 0.52849 | -1.0754 | -840.002 | 740.002 | 840.002 | 940.002
|  |  | 52.8 | 0.92153 | 0.52898 | -1.0753 | -837.4274 | 737.4274 | 837.4274 | 937.4274
|  |  | 53 | 0.92502 | 0.52946 | -1.0752 | -834.8454 | 734.8454 | 834.8454 | 934.8454
|  |  | 53.2 | 0.92852 | 0.52994 | -1.075 | -832.256 | 732.256 | 832.256 | 932.256
|  |  | 53.4 | 0.93201 | 0.53043 | -1.0749 | -829.6591 | 729.6591 | 829.6591 | 929.6591
|  |  | 53.6 | 0.9355 | 0.53091 | -1.0748 | -827.0547 | 727.0547 | 827.0547 | 927.0547
|  |  | 53.8 | 0.93899 | 0.53139 | -1.0746 | -824.4426 | 724.4426 | 824.4426 | 924.4426
|  |  | 54 | 0.94248 | 0.53188 | -1.0745 | -821.8228 | 721.8228 | 821.8228 | 921.8228
|  |  | 54.2 | 0.94597 | 0.53236 | -1.0744 | -819.1952 | 719.1952 | 819.1952 | 919.1952
|  |  | 54.4 | 0.94946 | 0.53285 | -1.0743 | -816.5597 | 716.5597 | 816.5597 | 916.5597
|  |  | 54.6 | 0.95295 | 0.53333 | -1.0742 | -813.9162 | 713.9162 | 813.9162 | 913.9162
|  |  | 54.8 | 0.95644 | 0.53382 | -1.0741 | -811.2647 | 711.2647 | 811.2647 | 911.2647
|  |  | 55 | 0.95993 | 0.5343 | -1.0739 | -808.605 | 708.605 | 808.605 | 908.605
|  |  | 55.2 | 0.96342 | 0.53479 | -1.0738 | -805.9371 | 705.9371 | 805.9371 | 905.9371
|  |  | 55.4 | 0.96691 | 0.53527 | -1.0737 | -803.2609 | 703.2609 | 803.2609 | 903.2609
|  |  | 55.6 | 0.9704 | 0.53576 | -1.0736 | -800.5762 | 700.5762 | 800.5762 | 900.5762
|  |  | 55.8 | 0.97389 | 0.53625 | -1.0736 | -797.8831 | 697.8831 | 797.8831 | 897.8831
|  |  | 56 | 0.97738 | 0.53673 | -1.0735 | -795.1814 | 695.1814 | 795.1814 | 895.1814
|  |  | 56.2 | 0.98088 | 0.53722 | -1.0734 | -792.4709 | 692.4709 | 792.4709 | 892.4709
|  |  | 56.4 | 0.98437 | 0.53771 | -1.0733 | -789.7517 | 689.7517 | 789.7517 | 889.7517
|  |  | 56.6 | 0.98786 | 0.53819 | -1.0732 | -787.0236 | 687.0236 | 787.0236 | 887.0236
|  |  | 56.8 | 0.99135 | 0.53868 | -1.0731 | -784.2865 | 684.2865 | 784.2865 | 884.2865
|  |  | 57 | 0.99484 | 0.53917 | -1.0731 | -781.5403 | 681.5403 | 781.5403 | 881.5403
|  |  | 57.2 | 0.99833 | 0.53965 | -1.073 | -778.7849 | 678.7849 | 778.7849 | 878.7849
|  |  | 57.4 | 1.0018 | 0.54014 | -1.0729 | -776.0202 | 676.0202 | 776.0202 | 876.0202
|  |  | 57.6 | 1.0053 | 0.54063 | -1.0729 | -773.2461 | 673.2461 | 773.2461 | 873.2461
|  |  | 57.8 | 1.0088 | 0.54112 | -1.0728 | -770.4625 | 670.4625 | 770.4625 | 870.4625
|  |  | 58 | 1.0123 | 0.5416 | -1.0728 | -767.6692 | 667.6692 | 767.6692 | 867.6692
|  |  | 58.2 | 1.0158 | 0.54209 | -1.0727 | -764.8662 | 664.8662 | 764.8662 | 864.8662
|  |  | 58.4 | 1.0193 | 0.54258 | -1.0727 | -762.0533 | 662.0533 | 762.0533 | 862.0533
|  |  | 58.6 | 1.0228 | 0.54307 | -1.0726 | -759.2304 | 659.2304 | 759.2304 | 859.2304
|  |  | 58.8 | 1.0263 | 0.54356 | -1.0726 | -756.3975 | 656.3975 | 756.3975 | 856.3975
|  |  | 59 | 1.0297 | 0.54405 | -1.0725 | -753.5543 | 653.5543 | 753.5543 | 853.5543
|  |  | 59.2 | 1.0332 | 0.54453 | -1.0725 | -750.7007 | 650.7007 | 750.7007 | 850.7007
|  |  | 59.4 | 1.0367 | 0.54502 | -1.0725 | -747.8367 | 647.8367 | 747.8367 | 847.8367
|  |  | 59.6 | 1.0402 | 0.54551 | -1.0724 | -744.9622 | 644.9622 | 744.9622 | 844.9622
|  |  | 59.8 | 1.0437 | 0.546 | -1.0724 | -742.0768 | 642.0768 | 742.0768 | 842.0768
|  |  | 60 | 1.0472 | 0.54649 | -1.0724 | -739.1806 | 639.1806 | 739.1806 | 839.1806
|  |  | 60.2 | 1.0507 | 0.54698 | -1.0724 | -736.2735 | 636.2735 | 736.2735 | 836.2735
|  |  | 60.4 | 1.0542 | 0.54746 | -1.0723 | -733.3552 | 633.3552 | 733.3552 | 833.3552
|  |  | 60.6 | 1.0577 | 0.54795 | -1.0723 | -730.4256 | 630.4256 | 730.4256 | 830.4256
|  |  | 60.8 | 1.0612 | 0.54844 | -1.0723 | -727.4846 | 627.4846 | 727.4846 | 827.4846
|  |  | 61 | 1.0647 | 0.54893 | -1.0723 | -724.5321 | 624.5321 | 724.5321 | 824.5321
|  |  | 61.2 | 1.0681 | 0.54942 | -1.0723 | -721.5678 | 621.5678 | 721.5678 | 821.5678
|  |  | 61.4 | 1.0716 | 0.54991 | -1.0723 | -718.5917 | 618.5917 | 718.5917 | 818.5917
|  |  | 61.6 | 1.0751 | 0.5504 | -1.0723 | -715.6037 | 615.6037 | 715.6037 | 815.6037
|  |  | 61.8 | 1.0786 | 0.55088 | -1.0723 | -712.6034 | 612.6034 | 712.6034 | 812.6034
|  |  | 62 | 1.0821 | 0.55137 | -1.0723 | -709.5909 | 609.5909 | 709.5909 | 809.5909
|  |  | 62.2 | 1.0856 | 0.55186 | -1.0723 | -706.5659 | 606.5659 | 706.5659 | 806.5659
|  |  | 62.4 | 1.0891 | 0.55235 | -1.0723 | -703.5283 | 603.5283 | 703.5283 | 803.5283
|  |  | 62.6 | 1.0926 | 0.55284 | -1.0723 | -700.4778 | 600.4778 | 700.4778 | 800.4778
|  |  | 62.8 | 1.0961 | 0.55333 | -1.0724 | -697.4145 | 597.4145 | 697.4145 | 797.4145
|  |  | 63 | 1.0996 | 0.55382 | -1.0724 | -694.3379 | 594.3379 | 694.3379 | 794.3379
|  |  | 63.2 | 1.103 | 0.55431 | -1.0724 | -691.2481 | 591.2481 | 691.2481 | 791.2481
|  |  | 63.4 | 1.1065 | 0.55479 | -1.0724 | -688.1448 | 588.1448 | 688.1448 | 788.1448
|  |  | 63.6 | 1.11 | 0.55528 | -1.0725 | -685.0279 | 585.0279 | 685.0279 | 785.0279
|  |  | 63.8 | 1.1135 | 0.55577 | -1.0725 | -681.8971 | 581.8971 | 681.8971 | 781.8971
|  |  | 64 | 1.117 | 0.55626 | -1.0725 | -678.7523 | 578.7523 | 678.7523 | 778.7523
|  |  | 64.2 | 1.1205 | 0.55675 | -1.0726 | -675.5933 | 575.5933 | 675.5933 | 775.5933
|  |  | 64.4 | 1.124 | 0.55723 | -1.0726 | -672.4199 | 572.4199 | 672.4199 | 772.4199
|  |  | 64.6 | 1.1275 | 0.55772 | -1.0727 | -669.2319 | 569.2319 | 669.2319 | 769.2319
|  |  | 64.8 | 1.131 | 0.55821 | -1.0727 | -666.0291 | 566.0291 | 666.0291 | 766.0291
|  |  | 65 | 1.1345 | 0.5587 | -1.0728 | -662.8113 | 562.8113 | 662.8113 | 762.8113
|  |  | 65.2 | 1.138 | 0.55919 | -1.0728 | -659.5783 | 559.5783 | 659.5783 | 759.5783
|  |  | 65.4 | 1.1414 | 0.55967 | -1.0729 | -656.3299 | 556.3299 | 656.3299 | 756.3299
|  |  | 65.6 | 1.1449 | 0.56016 | -1.073 | -653.0659 | 553.0659 | 653.0659 | 753.0659
|  |  | 65.8 | 1.1484 | 0.56065 | -1.073 | -649.786 | 549.786 | 649.786 | 749.786
|  |  | 66 | 1.1519 | 0.56114 | -1.0731 | -646.4901 | 546.4901 | 646.4901 | 746.4901
|  |  | 66.2 | 1.1554 | 0.56162 | -1.0732 | -643.1779 | 543.1779 | 643.1779 | 743.1779
|  |  | 66.4 | 1.1589 | 0.56211 | -1.0732 | -639.8492 | 539.8492 | 639.8492 | 739.8492
|  |  | 66.6 | 1.1624 | 0.5626 | -1.0733 | -636.5037 | 536.5037 | 636.5037 | 736.5037
|  |  | 66.8 | 1.1659 | 0.56308 | -1.0734 | -633.1413 | 533.1413 | 633.1413 | 733.1413
|  |  | 67 | 1.1694 | 0.56357 | -1.0735 | -629.7616 | 529.7616 | 629.7616 | 729.7616
|  |  | 67.2 | 1.1729 | 0.56406 | -1.0735 | -626.3645 | 526.3645 | 626.3645 | 726.3645
|  |  | 67.4 | 1.1764 | 0.56454 | -1.0736 | -622.9497 | 522.9497 | 622.9497 | 722.9497
|  |  | 67.6 | 1.1798 | 0.56503 | -1.0737 | -619.517 | 519.517 | 619.517 | 719.517